## 报价清单
贵州大方风行饲料厂项目电梯安装报价清单
序号 | 名称 | 项目特征 | 单位 | 工程量 | 不含税综合单价（元） | 不含税合价（元） | 备注
1 | 有机房货梯 | 一.基本参数及要求 1.载重量：2000kg； 2.提升速度：1.0m/s； 3.提升高度：33m； 4.层/站/门：6/6/6； 5.井道尺寸：预留2700mm*2900mm，可调整； 6.门形式：贯通门，停靠站6层，每层单侧开门； 二.轿厢及装潢 1.轿厢尺寸根据厂家技术标准及发包人要求为准。 2.层门及轿厢门：不锈钢 3.围蔽：不锈钢 4.地面：花纹钢板 5.天花：喷塑钢板 三.功能要求 1.其他厂家配套功能等 | 台 | 1 |  | 0
不含税合计 | [5 empty] | 0
税金（9%） | [5 empty] | 0
含税合计 | [5 empty] | 0
直梯需满足功能（包括但不限于）： 1 全集选控制运行功能、2 超载保护功能、3 超载报警保护功能、4 电动机空转保护功能、5 五方通话功能、6 警铃报警功能、7 停电应急照明功能、8 轿顶检修操作功能、9 检修操作、10 无呼自返基站功能、11 起动力矩补偿功能、12 层高自测定功能、13 轿内电力照明/风扇自动控制功能、14 开门保持时间自动调整功能、15 反向内指令自动消除功能、16 满载直驶运行功能、17 开门异常自动选层功能、18 故障自动检测功能、19 故障自动存储功能、20 消防迫降功能、21 电动机过热保护功能、22 强制关门、23 自动再平层、24 称重启动、25 过电流保护、26 电机过热保护、27 电梯受阻失速保护、28 超速及低速保护、29 制动器冗余保护、30 电源故障保护、31 上电再平层、32 重复关门、33 本层再开门、34 安全停靠、35 停层开门、36 连续服务、37 分散待机、38 轿内运行方向指示、39 层站运行方向指示、40 关门按钮响应指示、41 开门按钮响应指示、42 换向重开门、43 门负载检测、44 开门受阻控制、45 即时关门、46 层站运行控制开关、47 设置独立的厅轿门时间、48 光幕安全触板、49 轿厢数字式指示器 控制要求： 单控（单台）、并联（两台）、群控（三台或三台以上）。
电梯内设置监控设备、对讲设备的界面范围及其他要求： 1、监控设备要求： 采用数字传输方式，电梯公司预留安装通道并根据监控设备方提供的相关尺寸，结合电梯内部其它设备及灯具位置，统一考虑在电梯内部天花合适位置预留监控设备安装孔并配合智能化单位安装视频监控线缆。 2、对讲设备要求： 电梯公司提供五方通话总线制及安装五方通话电梯机房、电梯轿厢顶、电梯轿厢内、电梯基坑各位置的对讲设备及随行线缆，预留从监控中心引入电梯控制柜的对讲线路接口，同时提供小区监控中心对讲设备，提供对话系统原理图及室外敷设线路规格要求，以实现五方对讲功能。 3、电梯供电线缆: 电梯公司提电梯控制箱至电梯的供电电缆，质量规格满足规范要求。 4、对以上随行线缆的要求： 电梯提供的对讲设备的随行线缆及控制线缆，必须采用高质量线缆，采用相应的屏蔽措施避免电梯运行时引入干扰信号。 5、电梯基坑悬空需设对重安全钳(若有)。
此报价为货梯设备安装报价，含增值税费9%，不含税综合单价包含但不限于：人工费、材料费（含辅材）、安装费、调试费、机械费、保修费、管理费、利润、风险费等所有费用。
附件：清单综合单价分析表

## 清单综合单价分析表
清单综合单价分析表
序号 | 名称 | 单位 | 单价 | 消耗量 | 小计
一 | 设备基价
......
二 | 轿厢及装潢
1 | 层门-不锈钢
2 | 轿门-不锈钢
3 | 轿壁-不锈钢
4 | 轿顶-喷塑钢板
5 | 地板-不锈钢
......
三 | 功能要求
1
2
3
......
四 | 安装费
五 | 运输费
六 | 税金（一+二+三+四+五）* %
合计（一+二+三+四+五+六）
备注：投标人可参考本综合单价分析表或根据自身情况自行编制综合单价分析表