## 集采报价单
水泥漏粪板报价清单
报价单位： |  |  |  |  | 法人或授权委托人：
序号 | 猪舍 | 设计规格（mm） | 缝宽（mm） | 制作要求 | 出厂价（不包含运费）（元/平方米） | 材料费（元/平方米） | 钢筋用量（kg/平方米 | 加工费（元/平方米） | 安装费（元/平方米） | 税前单价（元/平方米） | 税金（9%） | 含税综合单价（元/平方米） | 含税总价（元） | 工期 | 备注
1 | **舍 | 2980*1190*100（美式） | 25 | 混凝土强度≥C35；运输强度（7天凝期的混凝土强度）≥24Mpa；承重≥1000KG/m2以上。详见技术文件
|  | 2984*595*100（美式） | 25 | 混凝土强度≥C35；运输强度（7天凝期的混凝土强度）≥24Mpa；承重≥1000KG/m2以上。详见技术文件
|  | 2984*1195*100（美式） | 28 | 混凝土强度≥C35；运输强度（7天凝期的混凝土强度）≥24Mpa；承重≥1000KG/m2以上。详见技术文件
|  | 2984*595*100（美式） | 28 | 混凝土强度≥C35；运输强度（7天凝期的混凝土强度）≥24Mpa；承重≥1000KG/m2以上。详见技术文件
1 | **舍 | 2984*1195*110（欧式） | 25 | 混凝土强度≥C35；运输强度（7天凝期的混凝土强度）≥24Mpa；承重≥1000KG/m2以上。详见技术文件
|  | 2984*595*110（欧式） | 25 | 混凝土强度≥C35；运输强度（7天凝期的混凝土强度）≥24Mpa；承重≥1000KG/m2以上。详见技术文件
|  | 2984*1195*110（欧式） | 28 | 混凝土强度≥C35；运输强度（7天凝期的混凝土强度）≥24Mpa；承重≥1000KG/m2以上。详见技术文件
|  | 2984*595*110（欧式） | 28 | 混凝土强度≥C35；运输强度（7天凝期的混凝土强度）≥24Mpa；承重≥1000KG/m2以上。详见技术文件
5 | 总计：
6 | 平均：
7 | 报价澄清 | 1、以上报价涉及材料、运输、安装、税金等所有费用，此外无其他费用，报价采用固定单价模式。 2、本次集采报价有效期：1年（自战略集采合同签订之日起计算）。 3、质保金：结算金额的3%，质保期一年。 4、所有现场安装漏粪板需调平、调直、二次灌浆。 5、安装按照平层报即可，遇4-6层楼房安装费采购方会在平层安装费基础上增加5元/平米，遇7-9层按照10元/平米增加。 6、集采后的分配原则为根据项目所在地就近分配。 7、一年需求量约20万块（按规格3m*1.2m估算） 8、贵州项目在所有项目中数量权重约占比1/4。
8 | 报价承诺 | 1、我司完全响应贵司招标文件对质量、工期、付款方式、安全文明施工的要求。 2、我司已自行全面复核工程量和项目特征的描述，本报价已包括完成本次招标范围内所有项目的价款，且包括符合国家法律法规规定的规费、税金。 3、我司承诺自愿调整报价，签字确认后，本确认表即构成有效报价文件。